## Prehlad
Odberateľ: |  |  |  | Spracoval: | [20 empty] | V module | Hlavička1 | Mena | Hlavička2 | Obdobie
Projektant: Stavoprojekt s.r.o., Prešov |  |  |  | JKSO : | [20 empty] | Rozpočet | Prehľad rozpočtových nákladov v | EUR
Dodávateľ: |  |  |  | Dátum: 02.02.2022 | [20 empty] | Čerpanie | Súpis vykonaných prác a dodávok v | EUR | za obdobie | Mesiac 2011
[25 empty] | VK | Prehľad kalkulovaných nákladov v | EUR
Stavba :DALETICE - Centrum komunitno spoločenských aktivít | [24 empty] | VF | Súpis vykonaných prác a dodávok v | EUR | za obdobie | Mesiac 2011
Objekt : aktualizácia 2022
Stavoprojekt, s.r.o., Prešov |  |  | Prehľad rozpočtových nákladov v EUR
Por. | Kód | Kód položky | Popis položky, stavebného dielu, remesla, | Množstvo | Merná | Jednotková | Konštrukcie | Špecifikovaný | Spolu | Hmotnosť v tonách |  | Suť v tonách |  | DPH | Pozícia | Množstvo | Množstvo | Množstvo | Vyňatý | Vysoká sadzba | Typ | Nh | X | Y | Klasifikácia | Katalógové | Typ | AC | AD | Jedn. cena | Index JC | Množstvo | Index mn. | Zaradenie | Lev0
číslo | cen. |  | výkaz-výmer | výmera | jednotka | cena | a práce | materiál |  | Jednotková | Spolu | Jednotková | Spolu | % |  | rozpočtované | od začiatku | dodatok | z režimu stavba | DPH ( materiál ) | položky |  |  |  | produkcie | číslo | ceny | [6 empty] | pre KL | pozícia
PRÁCE A DODÁVKY HSV
6 - ÚPRAVY POVRCHOV, PODLAHY, VÝPLNE
1 | 014 | 611421331 | Oprava vápennej omietky štukovej10-30% | 422.63 | m2 |  | 0 |  | 0 | 0.01889 | 7.9835 |  | 0 | 20 | [6 empty] | E | 139.891 | 61142-1331 | 611421331 | 45.41.10 |  | 1 | [6 empty] | EK | S
|  |  | 6 - ÚPRAVY POVRCHOV, PODLAHY, VÝPLNE spolu: | 0 |  |  | 0 | 0 | 0 |  | 7.9835 |  | 0 | [8 empty] | 139.891
9 - OSTATNÉ KONŠTRUKCIE A PRÁCE
2 | 003 | 941955001 | Lešenie ľahké prac. pomocné výš. podlahy do 1,2 m | 224.16 | m2 |  | 0 |  | 0 | 0.00127 | 0.28468 |  | 0 | 20 | [6 empty] | E | 29.813 | 941955001 | 941955001 | 45.25.10 |  | 7 | [6 empty] | EK | S
3 | 011 | 952901111 | Vyčistenie budov byt. alebo občian. výstavby pri výške podlažia do 4 m | 224.16 | m2 |  | 0 |  | 0 | 2e-05 | 0.0044832 |  | 0 | 20 | [6 empty] | E | 69.041 | 952901111 | 952901111 | 45.45.13 |  | 7 | [6 empty] | EK | S
4 | 013 | 978011141 | Otlčenie vnút. omietok váp. vápenocem. 10-30 % | 422.63 | m2 |  | 0 |  | 0 |  | 0 | 0.01 | 4.2263 | 20 | [6 empty] | E | 58.323 | 97801-1141 | 978011141 | 45.11.11 |  | 1 | [6 empty] | EK | S
|  |  | 317,49+105,14 = 422,630 | [17 empty] | a
5 | 013 | 979081111 | Odvoz sute a vybúraných hmôt na skládku do 1 km | 4.226 | t |  | 0 |  | 0 |  | 0 |  | 0 | 20 | [6 empty] | E | 2.286 | 97908-1111 | 979081111 | 45.11.11 |  | 1 | [6 empty] | EK | S
6 | 013 | 979081121 | Odvoz sute a vybúraných hmôt na skládku každý ďalší 1 km | 16.904 | t |  | 0 |  | 0 |  | 0 |  | 0 | 20 | [6 empty] | E |  | 97908-1121 | 979081121 | 45.11.11 |  | 1 | [6 empty] | EK | S
|  |  | 4,226*4 = 16,904 | [17 empty] | a
7 | 013 | 979082111 | Vnútrostavenisková doprava sute a vybúraných hmôt do 10 m | 4.226 | t |  | 0 |  | 0 |  | 0 |  | 0 | 20 | [6 empty] | E | 4.763 | 97908-2111 | 979082111 | 45.11.11 |  | 1 | [6 empty] | EK | S
8 | 013 | 979082121 | Vnútrost. doprava sute a vybúraných hmôt každých ďalších 5 m | 8.452 | t |  | 0 |  | 0 |  | 0 |  | 0 | 20 | [6 empty] | E | 1.065 | 97908-2121 | 979082121 | 45.11.11 |  | 1 | [6 empty] | EK | S
|  |  | 4,226*2 = 8,452 | [17 empty] | a
9 | 013 | 979131409 | Poplatok za ulož.a znešk.staveb.sute na vymedzených skládkach "O"-ostatný odpad | 4.226 | t |  | 0 |  | 0 |  | 0 |  | 0 | 20 | [6 empty] | E |  | 97913-1409 | 979131409 | 45.11.11 |  | 7 | [6 empty] | EK | S
10 | 014 | 998991111 | Presun hmôt pre opravy v objektoch výšky do 25 m | 8.273 | t |  | 0 |  | 0 |  | 0 |  | 0 | 20 | [6 empty] | E | 20.534 | 99899-1111 | 998991111 | 45.41.10 |  | 1 | [6 empty] | EK | S
|  |  | 9 - OSTATNÉ KONŠTRUKCIE A PRÁCE spolu: | 0 |  |  | 0 | 0 | 0 |  | 0.28917 |  | 4.2263 | [8 empty] | 185.825
|  |  | PRÁCE A DODÁVKY HSV spolu: | 0 |  |  | 0 | 0 | 0 |  | 8.2726 |  | 4.2263 | [8 empty] | 325.716
PRÁCE A DODÁVKY PSV
713 - Izolácie tepelné
11 | 713 | 713111125 | Montáž tep. izol.stropov rovných | 182.36 | m2 |  | 0 |  | 0 | 0.0006 | 0.10942 |  | 0 | 20 | [6 empty] | I | 42.125 | 713111125 | 713111125 | 45.32.11 |  | 7 | [6 empty] | IK | S
12 | MAT | 6315AA965 | Doska izolačná z minerálnej vlny hr.100mm | 186.007 | m2 |  |  | 0 | 0 |  | 0 |  | 0 | 20 | [6 empty] | D |  | 6315AA965 | 6315AA965 | . . |  | 8 | [6 empty] | IZ | S
|  |  | 182,36*1,02 = 186,007 | [17 empty] | a
13 | 713 | 998713202 | Presun hmôt pre izolácie tepelné v objektoch výšky do 12 m | 39.694 | % |  | 0 |  | 0 |  | 0 |  | 0 | 20 | [6 empty] | I |  | 998713202 | 998713202 | 45.32.11 |  | 1 | [6 empty] | IK | S
|  |  | 713 - Izolácie tepelné spolu: | 0 |  |  | 0 | 0 | 0 |  | 0.10942 |  | 0 | [8 empty] | 42.125
723 - Vnútorný plynovod
14 | 700 | 723-01 | Plyn - viď samostatný diel | 1 | kus |  | 0 |  | 0 | 0.00155 | 0.00155 |  | 0 | 20 | [6 empty] | I | 0.612 | 723.121 | 723-01 | 45.00.00 |  | 7 | [6 empty] | IK | S
15 | 700 | 723-02 | Plyn OÚ - viď.samostaný diel | 1 | m |  | 0 |  | 0 | 0.00155 | 0.00155 |  | 0 | 20 | [6 empty] | I | 0.612 | 723.121 | 723-02 | 45.00.00 |  | 7 | [6 empty] | IK | S
|  |  | 723 - Vnútorný plynovod spolu: | 0 |  |  | 0 | 0 | 0 |  | 0.0031 |  | 0 | [8 empty] | 1.224
725 - Zariaďovacie predmety
16 | 721 | 725530823 | Demontáž elektr. zásob. ohrievačov vody tlakových do 200 l | 1 | súbor |  | 0 |  | 0 |  | 0 | 0.155 | 0.155 | 20 | [6 empty] | I | 0.837 | 72553-0823 | 725530823 | 45.33.20 |  | 1 | [6 empty] | IK | S
17 | 721 | 725539258 | Montáž elektr.ohrievač vody 200 l | 1 | súbor |  | 0 |  | 0 | 0.00422 | 0.00422 |  | 0 | 20 | [6 empty] | I | 3.313 | 72553-9256 | 725539258 | 45.33.20 |  | 7 | [6 empty] | IK | S
18 | MAT | 5412F0814 | Ohrievač vody 200l | 1 | kus |  |  | 0 | 0 | 0.0714 | 0.0714 |  | 0 | 20 | [6 empty] | D |  | 5412F0814 | 5412F0814 | 29.71.25 |  | 2 | [6 empty] | IZ | S
19 | 721 | 998725202 | Presun hmôt pre zariaď. predmety v objektoch výšky do 12 m | 10.586 | % |  | 0 |  | 0 |  | 0 |  | 0 | 20 | [6 empty] | I |  | 99872-5202 | 998725202 | 45.33.30 |  | 1 | [6 empty] | IK | S
|  |  | 725 - Zariaďovacie predmety spolu: | 0 |  |  | 0 | 0 | 0 |  | 0.07562 |  | 0.155 | [8 empty] | 4.15
731 - Kotolne
20 | 731 | 731-1 | ÚVK - viď samostatný diel | 1 | kus |  | 0 |  | 0 | 1e-05 | 1e-05 | 0.14 | 0.14 | 20 | [6 empty] | I | 3.78 | 731-1 | 731-1 | 45.11.11 |  | 7 | [6 empty] | IK | S
21 | 731 | 731-2 | ÚVK OÚ- viď samostatný diel | 1 | kus |  | 0 |  | 0 | 1e-05 | 1e-05 | 0.175 | 0.175 | 20 | [6 empty] | I | 3.986 | 73110-0802 | 731-2 | 45.11.11 |  | 7 | [6 empty] | IK | S
|  |  | 731 - Kotolne spolu: | 0 |  |  | 0 | 0 | 0 |  | 2e-05 |  | 0.315 | [8 empty] | 7.766
763 - Konštrukcie - drevostavby
22 | 763 | 763136010 | Podhľady sadr. kazetový 600x600 mm ,kompl.D+M | 224.16 | m2 |  | 0 |  | 0 | 0.00023 | 0.051557 |  | 0 | 20 | [6 empty] | I | 234.92 | 76313-6010 | 763136010 | . . |  | 1 | [6 empty] | IK | S
|  |  | 182,36+41,80 = 224,160 | [17 empty] | a
23 | 763 | 998763201 | Presun hmôt pre drevostavby v objektoch výšky do 12 m | 85.293 | % |  | 0 |  | 0 |  | 0 |  | 0 | 20 | [6 empty] | I |  | 99876-3201 | 998763201 | 45.42.13 |  | 1 | [6 empty] | IK | S
|  |  | 763 - Konštrukcie - drevostavby spolu: | 0 |  |  | 0 | 0 | 0 |  | 0.051557 |  | 0 | [8 empty] | 234.92
784 - Maľby
24 | 784 | 784448090 | Maľba 1 far. dvojnás.miest. do3,8m | 422.63 | m2 |  | 0 |  | 0 | 0.00068 | 0.28739 |  | 0 | 20 | [6 empty] | I | 60.436 | 78444-8090 | 784448090 | 45.44.21 |  | 1 | [6 empty] | IK | S
|  |  | 784 - Maľby spolu: | 0 |  |  | 0 | 0 | 0 |  | 0.28739 |  | 0 | [8 empty] | 60.436
|  |  | PRÁCE A DODÁVKY PSV spolu: | 0 |  |  | 0 | 0 | 0 |  | 0.5271 |  | 0.47 | [8 empty] | 350.621
PRÁCE A DODÁVKY M
M21 - 155 Elektromontáže
25 | 921 | 210010001 | Montáž a dodávka - svietidlo žiarovkové trubocové | 60 | kus |  | 0 |  | 0 |  | 0 |  | 0 | 20 | [6 empty] | M | 28.74 | 74212-0343 | 210010001 | 45.31.1* |  | 7 | [6 empty] | MK | S
|  |  | M21 - 155 Elektromontáže spolu: | 0 |  |  | 0 | 0 | 0 |  | 0 |  | 0 | [8 empty] | 28.74
|  |  | PRÁCE A DODÁVKY M spolu: | 0 |  |  | 0 | 0 | 0 |  | 0 |  | 0 | [8 empty] | 28.74
|  |  | Za rozpočet celkom | 0 |  |  | 0 | 0 | 0 |  | 8.7997 |  | 4.6963 | [8 empty] | 705.077

## Figury
Odberateľ: |  |  | Spracoval:
Projektant: Stavoprojekt s.r.o., Prešov |  |  | JKSO :
Dodávateľ: |  |  | Dátum: 02.02.2022
Stavba :DALETICE - Centrum komunitno spoločenských aktivít
Objekt : aktualizácia 2022
Stavoprojekt, s.r.o., Prešov
Názov figúry | Popis figúry | Aritmetický výraz | Hodnota | Figura

## Rekapitulacia
Odberateľ: |  |  |  | Spracoval: |  |  | V module | Hlavička1 | Mena | Hlavička2 | Obdobie
Projektant: Stavoprojekt s.r.o., Prešov |  |  |  | JKSO : |  |  | Rozpočet | Rekapitulácia rozpočtu v | EUR
Dodávateľ: |  |  |  | Dátum: 02.02.2022 |  |  | Čerpanie | Rekapitulácia splátky v | EUR | za obdobie | Mesiac 2011
[7 empty] | VK | Rekapitulácia výrobnej kalkulácie v | EUR
Stavba :DALETICE - Centrum komunitno spoločenských aktivít | [6 empty] | VF | Rekapitulácia splátky v | EUR | za obdobie | Mesiac 2011
Objekt : aktualizácia 2022
Stavoprojekt, s.r.o., Prešov | Rekapitulácia rozpočtu v EUR
Popis položky, stavebného dielu, remesla | Konštrukcie | Špecifikovaný | Spolu | Hmotnosť v t | Suť v tonách | Nh
|  | materiál |  | Spolu | Spolu | Spolu
6 - ÚPRAVY POVRCHOV, PODLAHY, VÝPLNE | 0 | 0 | 0 | 7.9835 | 0 | 139.891
9 - OSTATNÉ KONŠTRUKCIE A PRÁCE | 0 | 0 | 0 | 0.28917 | 4.2263 | 185.825
PRÁCE A DODÁVKY HSV spolu: | 0 | 0 | 0 | 8.2726 | 4.2263 | 325.716
713 - Izolácie tepelné | 0 | 0 | 0 | 0.10942 | 0 | 42.125
723 - Vnútorný plynovod | 0 | 0 | 0 | 0.0031 | 0 | 1.224
725 - Zariaďovacie predmety | 0 | 0 | 0 | 0.07562 | 0.155 | 4.15
731 - Kotolne | 0 | 0 | 0 | 2e-05 | 0.315 | 7.766
763 - Konštrukcie - drevostavby | 0 | 0 | 0 | 0.051557 | 0 | 234.92
784 - Maľby | 0 | 0 | 0 | 0.28739 | 0 | 60.436
PRÁCE A DODÁVKY PSV spolu: | 0 | 0 | 0 | 0.5271 | 0.47 | 350.621
M21 - 155 Elektromontáže | 0 | 0 | 0 | 0 | 0 | 28.74
PRÁCE A DODÁVKY M spolu: | 0 | 0 | 0 | 0 | 0 | 28.74
Za rozpočet celkom | 0 | 0 | 0 | 8.7997 | 4.6963 | 705.077

## Kryci list
Stavoprojekt, s.r.o., Prešov |  |  |  | Krycí list rozpočtu v EUR |  |  |  |  | V module | Hlavička1 | Mena | Hlavička2 | Obdobie
| Stavba :DALETICE - Centrum komunitno spoločenských aktivít |  |  |  | Miesto: | Daletice |  |  | Rozpočet | Krycí list rozpočtu v | EUR
| Objekt : aktualizácia 2022 |  |  |  | JKSO : |  |  |  | Čerpanie | Krycí list splátky v | EUR | za obdobie | Mesiac 2011
[9 empty] | VK | Krycí list výrobnej kalkulácie v | EUR
| Rozpočet: |  | Zmluva č.: |  | Spracoval: |  | Dňa: | 02.02.2022 | VF | Krycí list splátky v | EUR | za obdobie | Mesiac 2011
| Odberateľ: |  |  |  | IČO:
DIČ:
| Dodávateľ: |  |  |  | IČO:
DIČ:
| Projektant: | Stavoprojekt s.r.o., Prešov |  |  | IČO:
DIČ:
|  |  |  | 0 |  |  |  | 0
|  |  |  | 0 |  |  |  | 0
|  |  |  | 0 |  |  |  | 0
A | ZRN | Konštrukcie | Špecifikovaný materiál | Spolu ZRN | B | IN - Individuálne náklady
1 | HSV: | 0 | 0 | 0 | 6 | Práce nadčas |  | 0
2 | PSV: | 0 | 0 | 0 | 7 | Murárske výpomoce |  | 0
3 | MCE: | 0 | 0 | 0 | 8 | Bez pevnej podlahy |  | 0
4 | Iné: |  |  | 0 | 9 |  |  | 0
5 | Súčet: | 0 | 0 | 0 | 10 |  | Súčet riadkov 6 až 9: | 0
C |  | NUS - náklady umiestnenia stavby |  |  | D | ON - ostatné náklady
11 | Zariadenie staveniska |  | 0% | 0 | 16 | Ostatné náklady uvedené v rozpočte |  | 0
12 | Prevádzkové vplyvy |  | 0% | 0 | 17 | Inžinierska činnosť |  | 0
13 | Sťažené podmienky |  | 0% | 0 | 18 | Projektové práce |  | 0
14 |  |  | 0% | 0 | 19 |  |  | 0
15 |  |  | Sučet riadkov 11 až 14: | 0 | 20 |  | Sučet riadkov 16 až 19: | 0
| projektant, rozpočtár cenár |  | pečiatka: |  | E | Celkové náklady
[5 empty] | 21 |  | Súčet riadkov 5, 10, 15 a 20: | 0
| podpis: |  |  |  | 22 | DPH 20% z: | 0 | 0
| dátum: |  |  |  | 23 | DPH 0% z: | 0 | 0
[5 empty] | 24 |  | Sučet riadkov 21 až 23: | 0
[5 empty] | F | Odpočet - prípočet |  | 0
|  | odberateľ, obstarávateľ |  |  |  | dodávateľ, zhotoviteľ
| podpis: |  |  |  | podpis:
| dátum: |  |  |  | dátum:
| pečiatka: |  |  |  | pečiatka: